## Training Set
f0 (MHz) | λ (mm) | λ/2 (mm) | Er | h (mm) | r | r (ANN) | fp | HSL | Sw | VSL | f2 | f1 | Bw | Δa | Δa/h
800 | 375 | 187.5 | 1 | 18.75 | 89.9 | 89.8927 | 25 | 80 | 10 | 42 | 0.9382 | 0.768 | 0.1702 | 3.85 | 0.20533
800 | 375 | 187.5 | 1 | 22.5 | 88.5 | 89.9 | 24 | 80 | 10 | 42 | 0.9212 | 0.7747 | 0.1465 | 5.25 | 0.23333
800 | 375 | 187.5 | 1 | 26.25 | 88 | 89.9 | 22 | 80 | 10 | 42 | 0.9182 | 0.788 | 0.1302 | 5.75 | 0.21905
1000 | 300 | 150 | 1 | 15 | 73.5 | 73.4998 | 17 | 67 | 10 | 40 | 1.1311 | 0.9633 | 0.1678 | 1.5 | 0.1
1000 | 300 | 150 | 1 | 18 | 72 | 72.0001 | 17 | 67 | 10 | 40 | 1.1246 | 0.958 | 0.1666 | 3 | 0.16667
1000 | 300 | 150 | 1 | 21 | 70 | 70 | 15 | 67 | 10 | 40 | 1.1309 | 0.9581 | 0.1728 | 5 | 0.2381
1200 | 250 | 125 | 1 | 12.5 | 61 | 60.8305 | 13 | 60 | 10 | 32 | 1.3337 | 1.1802 | 0.1535 | 1.5 | 0.12
1200 | 250 | 125 | 1 | 15 | 59.5 | 59.5 | 13 | 60 | 10 | 32 | 1.3353 | 1.172 | 0.1633 | 3 | 0.2
1200 | 250 | 125 | 1 | 17.5 | 58.5 | 58.4964 | 11 | 60 | 10 | 32 | 1.3513 | 1.1781 | 0.1732 | 4 | 0.22857
1400 | 214.2857 | 107.1429 | 1 | 10.7143 | 52.3 | 52.301 | 11 | 51 | 8 | 28 | 1.5532 | 1.3871 | 0.1661 | 1.2714 | 0.11867
1400 | 214.2857 | 107.1429 | 1 | 12.8571 | 51.2 | 51.2244 | 11 | 51 | 8 | 28 | 1.5408 | 1.3717 | 0.1691 | 2.3714 | 0.18444
1400 | 214.2857 | 107.1429 | 1 | 15 | 50.2 | 50.2086 | 9 | 51 | 8 | 28 | 1.5589 | 1.3666 | 0.1923 | 3.3714 | 0.22476
1600 | 187.5 | 93.75 | 1 | 9.375 | 45.5 | 45.4986 | 13 | 43 | 8 | 24 | 1.8643 | 1.6013 | 0.263 | 1.375 | 0.14667
1600 | 187.5 | 93.75 | 1 | 11.25 | 44.6 | 44.589 | 13 | 43 | 8 | 24 | 1.847 | 1.578 | 0.269 | 2.275 | 0.20222
1600 | 187.5 | 93.75 | 1 | 13.125 | 43.7 | 43.6618 | 13 | 43 | 8 | 24 | 1.8449 | 1.5771 | 0.2678 | 3.175 | 0.2419
1800 | 166.6667 | 83.3333 | 1 | 8.3333 | 41 | 40.9344 | 10 | 35 | 5 | 20 | 2.104 | 1.782 | 0.322 | 0.66667 | 0.08
1800 | 166.6667 | 83.3333 | 1 | 10 | 39.8 | 39.7885 | 10 | 35 | 5 | 20 | 2.1105 | 1.77 | 0.3405 | 1.8667 | 0.18667
1800 | 166.6667 | 83.3333 | 1 | 11.6667 | 38.6 | 38.5886 | 10 | 35 | 5 | 20 | 2.1069 | 1.774 | 0.3329 | 3.0667 | 0.26286
2000 | 150 | 75 | 1 | 7.5 | 35.7 | 35.6978 | 5 | 32 | 4 | 20 | 2.2543 | 1.9487 | 0.3056 | 1.8 | 0.24
2000 | 150 | 75 | 1 | 9 | 35.5 | 35.5214 | 9 | 32 | 4 | 18 | 2.3993 | 1.9635 | 0.4358 | 2 | 0.22222
2000 | 150 | 75 | 1 | 11 | 34.8 | 34.7822 | 9 | 32 | 4 | 20 | 2.3958 | 1.9922 | 0.4036 | 2.7 | 0.24545
2200 | 136.3636 | 68.1818 | 1 | 6.8182 | 34 | 33.9968 | 4 | 32 | 4 | 18 | 2.4531 | 2.124 | 0.3291 | 0.090909 | 0.013333
2200 | 136.3636 | 68.1818 | 1 | 8.1818 | 32 | 32.0247 | 4 | 32 | 4 | 18 | 2.4683 | 2.0988 | 0.3695 | 2.0909 | 0.25556
2200 | 136.3636 | 68.1818 | 1 | 9.5455 | 32 | 31.9915 | 4 | 32 | 4 | 18 | 2.4396 | 2.0876 | 0.352 | 2.0909 | 0.21905
2400 | 125 | 62.5 | 1 | 6.25 | 31 | 31.0555 | 3 | 29 | 4 | 18 | 2.7281 | 2.2851 | 0.443 | 0.25 | 0.04
2400 | 125 | 62.5 | 1 | 7.5 | 30 | 29.9994 | 4 | 29 | 4 | 18 | 2.6649 | 2.279 | 0.3859 | 1.25 | 0.16667
2400 | 125 | 62.5 | 1 | 8.75 | 29 | 29.0243 | 4 | 29 | 4 | 18 | 2.6493 | 2.2688 | 0.3805 | 2.25 | 0.25714
2600 | 115.3846 | 57.6923 | 1 | 5.7692 | 28 | 28.0134 | 7 | 26 | 4 | 14 | 2.9707 | 2.5486 | 0.4221 | 0.84615 | 0.14667
2600 | 115.3846 | 57.6923 | 1 | 6.9231 | 27 | 26.9827 | 7 | 26 | 4 | 14 | 2.9568 | 2.536 | 0.4208 | 1.8462 | 0.26667
2600 | 115.3846 | 57.6923 | 1 | 8.0769 | 27 | 26.9946 | 6 | 26 | 4 | 14 | 2.9625 | 2.5553 | 0.4072 | 1.8462 | 0.22857
2800 | 107.1429 | 53.5714 | 1 | 5.3571 | 26 | 26.002 | 6 | 24 | 4 | 14 | 3.2392 | 2.7311 | 0.5081 | 0.78571 | 0.14667
2800 | 107.1429 | 53.5714 | 1 | 6.4286 | 25 | 24.9605 | 6 | 24 | 4 | 14 | 3.2128 | 2.7226 | 0.4902 | 1.7857 | 0.27778
2800 | 107.1429 | 53.5714 | 1 | 7.5 | 25 | 24.9942 | 6 | 24 | 4 | 14 | 3.1831 | 2.728 | 0.4551 | 1.7857 | 0.2381
3000 | 100 | 50 | 1 | 5 | 24.4 | 24.4156 | 7 | 22 | 3 | 13 | 3.4863 | 3.0504 | 0.4359 | 0.6 | 0.12
3000 | 100 | 50 | 1 | 6 | 23.4 | 23.3527 | 5 | 22 | 3 | 15 | 3.6584 | 2.9587 | 0.6997 | 1.6 | 0.26667
3000 | 100 | 50 | 1 | 7 | 23 | 23.0057 | 4 | 22 | 3 | 15 | 3.6257 | 2.8905 | 0.7352 | 2 | 0.28571
3200 | 93.75 | 46.875 | 1 | 4.6875 | 22.8 | 22.7911 | 8 | 20 | 3 | 11 | 3.745 | 3.2942 | 0.4508 | 0.6375 | 0.136
3200 | 93.75 | 46.875 | 1 | 5.625 | 22.3 | 22.2706 | 4 | 22 | 3 | 15 | 3.829 | 3.1311 | 0.6979 | 1.1375 | 0.20222
3200 | 93.75 | 46.875 | 1 | 6.5625 | 21.9 | 21.8908 | 5 | 22 | 3 | 13 | 3.7467 | 3.1086 | 0.6381 | 1.5375 | 0.23429
3400 | 88.2353 | 44.1176 | 1 | 4.4118 | 21.4 | 21.3775 | 8 | 18 | 3 | 11 | 3.9266 | 3.6171 | 0.3095 | 0.65882 | 0.14933
3400 | 88.2353 | 44.1176 | 1 | 5.2941 | 21 | 20.9755 | 5 | 20 | 3 | 13 | 4.0795 | 3.3206 | 0.7589 | 1.0588 | 0.2
3400 | 88.2353 | 44.1176 | 1 | 6.1765 | 20.6 | 20.5977 | 5 | 20 | 3 | 13 | 4.0867 | 3.2834 | 0.8033 | 1.4588 | 0.23619
3600 | 83.3333 | 41.6667 | 1 | 4.1667 | 20.2 | 20.1847 | 7 | 18 | 3 | 11 | 4.3233 | 3.7812 | 0.5421 | 0.63333 | 0.152
3600 | 83.3333 | 41.6667 | 1 | 5 | 19.8 | 19.7859 | 4 | 18 | 2 | 12 | 4.2583 | 3.5599 | 0.6984 | 1.0333 | 0.20667
3600 | 83.3333 | 41.6667 | 1 | 5.8333 | 19.4 | 19.4101 | 2 | 20 | 2 | 12 | 4.3109 | 3.4072 | 0.9037 | 1.4333 | 0.24571
3800 | 78.9474 | 39.4737 | 1 | 3.9474 | 19.2 | 19.2059 | 6 | 16 | 2 | 10 | 4.0686 | 3.8878 | 0.1808 | 0.53684 | 0.136
3800 | 78.9474 | 39.4737 | 1 | 4.7368 | 18.8 | 18.8097 | 4 | 18 | 2 | 10 | 4.3455 | 3.7584 | 0.5871 | 0.93684 | 0.19778
3800 | 78.9474 | 39.4737 | 1 | 5.5263 | 18.2 | 18.2242 | 2 | 18 | 2 | 12 | 4.7009 | 3.6003 | 1.1006 | 1.5368 | 0.2781
4000 | 75 | 37.5 | 1 | 3.75 | 18.2 | 18.2213 | 5 | 16 | 2 | 10 | 4.7121 | 4.1612 | 0.5509 | 0.55 | 0.14667
4000 | 75 | 37.5 | 1 | 4.5 | 17.8 | 17.8223 | 5 | 16 | 2 | 10 | 4.7343 | 4.0265 | 0.7078 | 0.95 | 0.21111
4000 | 75 | 37.5 | 1 | 5.25 | 17.2 | 17.2227 | 4 | 16 | 2 | 10 | 4.8735 | 3.9696 | 0.9039 | 1.55 | 0.29524
4200 | 71.4286 | 35.7143 | 1 | 3.5714 | 17 | 16.9927 | 6 | 14 | 2 | 8 | 5.1819 | 4.4461 | 0.7358 | 0.85714 | 0.24
4200 | 71.4286 | 35.7143 | 1 | 4.2857 | 16.5 | 16.4768 | 6 | 14 | 2 | 8 | 5.1795 | 4.3971 | 0.7824 | 1.3571 | 0.31667
4200 | 71.4286 | 35.7143 | 1 | 5 | 16 | 15.9943 | 6 | 14 | 2 | 8 | 5.1492 | 4.4292 | 0.72 | 1.8571 | 0.37143
4400 | 68.1818 | 34.0909 | 1 | 3.4091 | 16.8 | 16.7905 | 6 | 14 | 2 | 8 | 5.2307 | 4.5769 | 0.6538 | 0.24545 | 0.072
4400 | 68.1818 | 34.0909 | 1 | 4.0909 | 16 | 15.9947 | 6 | 14 | 2 | 8 | 5.2203 | 4.616 | 0.6043 | 1.0455 | 0.25556
4400 | 68.1818 | 34.0909 | 1 | 4.7727 | 16 | 15.9837 | 5 | 14 | 2 | 8 | 5.362 | 4.498 | 0.864 | 1.0455 | 0.21905
4600 | 65.2174 | 32.6087 | 1 | 3.2609 | 15.5 | 15.4882 | 5 | 14 | 2 | 8 | 5.4512 | 4.8763 | 0.5749 | 0.80435 | 0.24667
4600 | 65.2174 | 32.6087 | 1 | 3.913 | 15.3 | 15.2693 | 5 | 14 | 2 | 8 | 5.4269 | 4.7241 | 0.7028 | 1.0043 | 0.25667
4600 | 65.2174 | 32.6087 | 1 | 4.5652 | 15 | 14.9428 | 5 | 14 | 2 | 8 | 5.4316 | 4.7112 | 0.7204 | 1.3043 | 0.28571
4800 | 62.5 | 31.25 | 1 | 3.125 | 15.1 | 15.1184 | 5 | 14 | 2 | 8 | 5.5583 | 5.1337 | 0.4246 | 0.525 | 0.168
4800 | 62.5 | 31.25 | 1 | 3.75 | 14.8 | 14.769 | 5 | 14 | 2 | 8 | 5.5354 | 4.9864 | 0.549 | 0.825 | 0.22
4800 | 62.5 | 31.25 | 1 | 4.375 | 14.2 | 14.2184 | 4 | 14 | 2 | 8 | 5.7012 | 4.9293 | 0.7719 | 1.425 | 0.32571
5000 | 60 | 30 | 1 | 3 | 14.5 | 14.5259 | 4 | 14 | 2 | 8 | 5.7735 | 5.2736 | 0.4999 | 0.5 | 0.16667
5000 | 60 | 30 | 1 | 3.6 | 14.2 | 14.2208 | 4 | 14 | 2 | 8 | 5.767 | 5.1774 | 0.5896 | 0.8 | 0.22222
5000 | 60 | 30 | 1 | 4.2 | 13.6 | 13.8454 | 4 | 14 | 2 | 8 | 5.7885 | 5.2081 | 0.5804 | 1.4 | 0.33333

## Testing Set
f0 (MHz) | λ (mm) | λ/2 (mm) | Er | h (mm) | r | fp | HSL | Sw | VSL | f2 | f1 | Bw | Δa | Δa/h
600 | 500 | 250 | 1 | 25 | 112.5 | 39 | 94 | 10 | 44 | 0.7634 | 0.6472 | 0.1162 | 12.5 | 0.5
600 | 500 | 250 | 1 | 30 | 110.3 | 40 | 94 | 10 | 44 | 0.7544 | 0.6475 | 0.1069 | 14.7 | 0.49
600 | 500 | 250 | 1 | 35 | 108.5 | 41 | 94 | 10 | 44 | 0.7448 | 0.6543 | 0.0905 | 16.5 | 0.47143
700 | 428.5714 | 214.2857 | 1 | 21.4286 | 96.7 | 31 | 85 | 10 | 42 | 0.8777 | 0.7558 | 0.1219 | 10.4429 | 0.48733
700 | 428.5714 | 214.2857 | 1 | 25.7143 | 94.7 | 33 | 83 | 10 | 42 | 0.8788 | 0.7508 | 0.128 | 12.4429 | 0.48389
700 | 428.5714 | 214.2857 | 1 | 30 | 92.7 | 34 | 81 | 10 | 42 | 0.881 | 0.7588 | 0.1222 | 14.4429 | 0.48143
900 | 333.3333 | 166.6667 | 1 | 16.6667 | 82.6 | 24 | 77 | 10 | 40 | 1.0184 | 0.8985 | 0.1199 | 0.73333 | 0.044
900 | 333.3333 | 166.6667 | 1 | 20 | 81.5 | 25 | 77 | 10 | 40 | 1.0157 | 0.8776 | 0.1381 | 1.8333 | 0.091667
900 | 333.3333 | 166.6667 | 1 | 23.3333 | 80.6 | 23 | 76 | 10 | 40 | 1.0201 | 0.8707 | 0.1494 | 2.7333 | 0.11714
1500 | 200 | 100 | 1 | 10 | 48.8 | 14 | 45 | 8 | 26 | 1.744 | 1.4914 | 0.2526 | 1.2 | 0.12
1500 | 200 | 100 | 1 | 12 | 48.3 | 19 | 45 | 8 | 26 | 1.7783 | 1.5104 | 0.2679 | 1.7 | 0.14167
1500 | 200 | 100 | 1 | 14 | 47.3 | 18 | 45 | 8 | 26 | 1.8017 | 1.4966 | 0.3051 | 2.7 | 0.19286
2100 | 142.8571 | 71.4286 | 1 | 7.1429 | 34.2 | 12 | 32 | 4 | 14 | 2.4036 | 2.196 | 0.2076 | 1.5143 | 0.212
2100 | 142.8571 | 71.4286 | 1 | 8.5714 | 33.2 | 9 | 32 | 4 | 16 | 2.4533 | 2.1264 | 0.3269 | 2.5143 | 0.29333
2100 | 142.8571 | 71.4286 | 1 | 10 | 32 | 10 | 30 | 4 | 16 | 2.5202 | 2.1614 | 0.3588 | 3.7143 | 0.37143
2700 | 111.1111 | 55.5556 | 1 | 5.5556 | 26.1 | 8 | 25 | 4 | 14 | 3.2437 | 2.7565 | 0.4872 | 1.6778 | 0.302
2700 | 111.1111 | 55.5556 | 1 | 6.6667 | 25.1 | 7 | 25 | 4 | 14 | 3.337 | 2.7834 | 0.5536 | 2.6778 | 0.40167
2700 | 111.1111 | 55.5556 | 1 | 7.7778 | 24.1 | 6 | 25 | 4 | 14 | 3.402 | 2.8335 | 0.5685 | 3.6778 | 0.47286
3300 | 90.9091 | 45.4545 | 1 | 4.5455 | 23.1 | 7 | 20 | 3 | 12 | 3.6834 | 3.2277 | 0.4557 | -0.37273 | -0.082
3300 | 90.9091 | 45.4545 | 1 | 5.4545 | 22 | 3 | 22 | 3 | 15 | 3.8078 | 3.2453 | 0.5625 | 0.72727 | 0.13333
3300 | 90.9091 | 45.4545 | 1 | 6.3636 | 21.1 | 5 | 20 | 3 | 13 | 4.0969 | 3.2339 | 0.863 | 1.6273 | 0.25571
3900 | 76.9231 | 38.4615 | 1 | 3.8462 | 19 | 6 | 15.5 | 2 | 10 | 4.324 | 4.1282 | 0.1958 | 0.23077 | 0.06
3900 | 76.9231 | 38.4615 | 1 | 4.6154 | 18 | 5 | 16 | 2 | 10 | 4.7053 | 3.873 | 0.8323 | 1.2308 | 0.26667
3900 | 76.9231 | 38.4615 | 1 | 5.3846 | 18 | 5 | 16 | 2 | 10 | 4.7053 | 3.873 | 0.8323 | 1.2308 | 0.22857
4300 | 69.7674 | 34.8837 | 1 | 3.4884 | 17.1 | 6 | 14 | 2 | 8 | 5.2854 | 4.984 | 0.3014 | 0.34186 | 0.098
4300 | 69.7674 | 34.8837 | 1 | 4.186 | 16.1 | 6 | 14 | 2 | 8 | 5.2795 | 4.5912 | 0.6883 | 1.3419 | 0.32056
4300 | 69.7674 | 34.8837 | 1 | 4.8837 | 16.1 | 6 | 14 | 2 | 8 | 5.2155 | 4.3978 | 0.8177 | 1.3419 | 0.27476
4900 | 61.2245 | 30.6122 | 1 | 3.0612 | 16.1 | 5 | 13.5 | 2 | 8 | 5.4774 | 4.9025 | 0.5749 | -0.79388 | -0.25933
4900 | 61.2245 | 30.6122 | 1 | 3.6735 | 15.1 | 5 | 14 | 2 | 8 | 5.4867 | 4.8989 | 0.5878 | 0.20612 | 0.056111
4900 | 61.2245 | 30.6122 | 1 | 4.2857 | 15.1 | 5 | 14 | 2 | 8 | 5.4306 | 4.7588 | 0.6718 | 0.20612 | 0.048095
5100 | 58.8235 | 29.4118 | 1 | 2.9412 | 14.1 | 4 | 13 | 2 | 8 | 5.9486 | 5.3068 | 0.6418 | 0.60588 | 0.206
5100 | 58.8235 | 29.4118 | 1 | 3.5294 | 13.5 | 3 | 15.5 | 2 | 8 | 5.762 | 5.3905 | 0.3715 | 1.2059 | 0.34167
5100 | 58.8235 | 29.4118 | 1 | 4.1176 | 13.1 | 3 | 14 | 2 | 8 | 6.0366 | 5.341 | 0.6956 | 1.6059 | 0.39
5500 | 54.5455 | 27.2727 | 1 | 2.7273 | 13.8 | 5 | 11 | 1 | 4 | 6.385 | 5.918 | 0.467 | -0.16364 | -0.06
5500 | 54.5455 | 27.2727 | 1 | 3.2727 | 12.6 | 3 | 12 | 2 | 8 | 6.698 | 5.8316 | 0.8664 | 1.0364 | 0.31667
5500 | 54.5455 | 27.2727 | 1 | 4 | 12.1 | 3 | 12 | 2 | 8 | 7.0542 | 5.6355 | 1.4187 | 1.5364 | 0.38409

## Practical Values
Freq (MHz) | Substrate Height | feed position | height (mm) | HSL | slot width | VSL | radius | Loop Position
600 | 0.05λ | 24.9598 | 25.7192 | 84 | 9.9996 | 41.999 | 89.8997 | INSIDE | *
600 | 0.06λ | 24.9596 | 25.878 | 84 | 9.9996 | 41.999 | 89.8997 | INSIDE | *
600 | 0.07λ | 24.9594 | 25.9501 | 84 | 9.9997 | 41.999 | 89.8997 | INSIDE | *
700 | 0.05λ | 24.9583 | 22.5045 | 82 | 9.9989 | 41.9945 | 89.8994 | INSIDE | *
700 | 0.06λ | 24.9636 | 22.371 | 82 | 9.9984 | 41.9945 | 89.8991 | INSIDE | *
700 | 0.07λ | 24.967 | 21.9402 | 82 | 9.9977 | 41.9946 | 89.8986 | INSIDE | *
900 | 0.05λ | 23 | 21.0681 | 84 | 9.986 | 41.2829 | 88.7462 | INSIDE
900 | 0.06λ | 23.1911 | 16.1302 | 82 | 9.9861 | 41.1098 | 89.0208 | INSIDE
900 | 0.07λ | 20.3966 | 23.664 | 79 | 9.9778 | 41.282 | 88.0726 | OUTSIDE | *
1500 | 0.05λ | 13.9555 | 9.6914 | 44.537 | 8.2408 | 26.0767 | 47.4479 | INSIDE
1500 | 0.06λ | 16.7251 | 11.9237 | 45.5899 | 8.7756 | 28.0366 | 45.9614 | INSIDE
1500 | 0.07λ | 16.1895 | 13.5857 | 45.2358 | 8.6518 | 27.666 | 45.1616 | INSIDE
2100 | 0.05λ | 10.7523 | 10.8282 | 32.1597 | 4.7843 | 15.401 | 34.1741 | OUTSIDE | *
2100 | 0.06λ | 11 | 10.4632 | 34 | 4.5972 | 16.278 | 33.9006 | INSIDE
2100 | 0.07λ | 9.836 | 12.0467 | 30.42 | 4.3476 | 16.649 | 32.3088 | INSIDE
2700 | 0.05λ | 8.0696 | 6.9284 | 24.7538 | 3.9692 | 13.8258 | 26.3233 | INSIDE
2700 | 0.06λ | 7.0609 | 7.8663 | 24.8319 | 3.8836 | 13.9297 | 25.8239 | OUTSIDE | *
2700 | 0.07λ | 8 | 9.1988 | 25.0134 | 3.7926 | 14.2004 | 25.3124 | INSIDE
3300 | 0.05λ | 7.1558 | 3.7063 | 20 | 2.2366 | 13.8388 | 27.0006 | OUTSIDE | *
3300 | 0.06λ | 3.241 | 6.0332 | 22.0352 | 3.0947 | 15.4345 | 22.0805 | INSIDE
3300 | 0.07λ | 4.8498 | 6.0133 | 20.4079 | 3.0226 | 12.7595 | 21.1222 | INSIDE
3900 | 0.05λ | 6.1015 | 3.5041 | 15.8593 | 2.0677 | 10.2682 | 20.1833 | INSIDE
3900 | 0.06λ | 5.0046 | 4.4493 | 16.1128 | 2.2762 | 9.6221 | 17.7066 | INSIDE
3900 | 0.07λ | 4.979 | 4.4154 | 16.1088 | 2.2421 | 9.707 | 17.8499 | INSIDE
4300 | 0.05λ | 6.0878 | 3.3965 | 14.4032 | 2.0178 | 8.3989 | 16.4994 | OUTSIDE
4300 | 0.06λ | 5.902 | 4.0085 | 14.3487 | 2.0554 | 8.2175 | 15.3355 | INSIDE
4300 | 0.07λ | 5.8752 | 3.9751 | 14.3498 | 2.0469 | 8.2338 | 15.4123 | INSIDE
4900 | 0.05λ | 5.2484 | 3.0631 | 14 | 2.0006 | 8.4874 | 18.1645 | OUTSIDE | *
4900 | 0.06λ | 4.9193 | 3.3836 | 14.1703 | 2.0074 | 8.185 | 15.4176 | OUTSIDE
4900 | 0.07λ | 4.9216 | 3.3727 | 14.1701 | 2.0069 | 8.1892 | 15.4522 | OUTSIDE
5100 | 0.05λ | 5 | 3.6008 | 14.098 | 2.0101 | 8.0798 | 14.6326 | INSIDE
5100 | 0.06λ | 5 | 4.5587 | 14.2051 | 2.0484 | 8.1167 | 14.6242 | INSIDE
5100 | 0.07λ | 4 | 4.3982 | 14.1197 | 2.0268 | 8.0718 | 14.442 | INSIDE
5500 | 0.05λ | 5.1534 | 3.0414 | 14.0021 | 2 | 8.0027 | 14.2116 | OUTSIDE
5500 | 0.06λ | 3.4039 | 3.7679 | 14.0399 | 2.0063 | 8.0293 | 14.2299 | OUTSIDE | *
5500 | 0.07λ | 3.377 | 3.9989 | 14.0348 | 2.0069 | 8.0235 | 14.171 | OUTSIDE | *
The * rows are optimized in the next sheet
The parameters in bold are the ones optimized in the next sheet

## Optimized Prac Values
Freq (MHz) | Substrate Height | feed position | height (mm) | HSL | slot width | VSL | radius
600 | 0.05λ | 24.9598 | 25.7192 | 86 | 9.9996 | 41.999 | 89.8997
600 | 0.06λ | 24.9596 | 25.878 | 86 | 9.9996 | 41.999 | 89.8997
600 | 0.07λ | 24.9594 | 25.9501 | 86 | 9.9997 | 41.999 | 89.8997
700 | 0.05λ | 27 | 22.5045 | 82 | 9.9989 | 41.9945 | 89.8994
700 | 0.06λ | 27 | 22.371 | 82 | 9.9984 | 41.9945 | 89.8991
700 | 0.07λ | 27 | 21.9402 | 82 | 9.9977 | 41.9946 | 89.8986
900 | 0.07λ | 25 | 23.664 | 83 | 9.9778 | 41.282 | 88.0726
2100 | 0.05λ | 13 | 10.8282 | 32.1597 | 4.7843 | 15.401 | 34.1741
2700 | 0.06λ | 8 | 7.8663 | 24.8319 | 3.8836 | 13.9297 | 25.8239
3300 | 0.05λ | 3 | 3.7063 | 27 | 2.2366 | 13.8388 | 27.0006
4900 | 0.05λ | 5.2484 | 3.0631 | 16 | 2.0006 | 8.4874 | 18.1645
5500 | 0.06λ | 4 | 3.7679 | 14.0399 | 2.0063 | 8.0293 | 14.2299
5500 | 0.07λ | 4 | 3.9989 | 14.0348 | 2.0069 | 8.0235 | 14.171